## Sheet1
序号 | 设备名称 | 技术参数 | 单位 | 参数响应情况 | 单价（元）
1 | 摄像头 | 1.采用星光级低照度400万像素1/2.8英寸CMOS图像传感器，低照度效果好，图像清晰度高 最大可输出400万(4096*2160)@25fps 2.支持H.265编码，压缩比高，实现超低码流传输 内置高效暖光和红外补光灯，最大红外监控距离60米，最大暖光监控距离30米 3.支持走廊模式，宽动态，3D降噪，强光抑制，背光补偿，数字水印，适用不同监控环境 4.支持ROI，SMART H.264/H.265，灵活编码，适用不同带宽和存储环境 内置MIC 5.支持DC12V/POE供电方式 支持IP67防护等级 | 台
2 | 8口千兆交换机 | 1、标准1U高机架设备，金属机壳，实配固化千兆电接口数≥8个，千兆光口≥2个，最大可用端口≥10个； 2、交换容量≥20Gbps，包转发率≥14.88Mpps； 3、为了保证在高温环境下设备仍能稳定工作，要求最大工作温度≥45°C； | 台
3 | 电源适配器 | 室外防水 12V2A | 台
4 | 支架 | 1，金属材质，高性价比； 2、外观简洁大方； 3、支持M型、K型、B型、D型、F型枪壁装 | 台
5 | 六类非屏蔽网线 | 1. 通过ANSI/TIA/EIA-568-C.2 250MHz带宽测试要求，可扩展到500MHz; 2. 内部十字骨架设计，在分开线对时保证在使用和穿线过程线对位置，减少近端串扰损耗和保持了阻抗稳定 3. 单根导体直流电阻：≤9.0Ω/100m 4. 线对直流电阻不平衡：≤2.5% 5. 线对对地电容不平衡：＜330pF/100m 6. 延迟偏差：≤45ns/100m 7. 额定传输速率(NVP)：68% 8. 绝缘电阻: ≥5000MΩ/km +20℃ DC (100-500) 9. 导体材料：无氧圆铜（纯度99.99%） 10. 线规：23AWG 11. 护套材料：PVC | 米
6 | 电源线RVV2*2.5 | 1.导体为多股无氧铜线 2. 聚氯乙烯绝缘 3.聚氯乙烯护套 4.额定电压Uo/U为300/500V 5. 长期允许工作温度应不超过70℃ | 米
7 | 硬盘录像机 | 1、2个VGA接口、2个HDMI接口、2个千兆以太网口、3个USB接口(后面板2个USB3.0、前面板1个USB2.0)、4个SATA 3.0接口、1个eSATA接口、1个RS232接口、1个RS485接口（A/B口）、16路报警输入接口、6路报警输出接口、1路DC12V电源输出接口、1个Mic音频输入RCA接口、1个Mic音频输出RCA接口。样机采用AC220V电源供电。 2、最大可接入4块接口为SATA的硬盘，每个SATA口可接入最大10TB容量的硬盘，可通过eSATA接口接入外置硬盘，设备可外置SSD固态硬盘，可配置8个IPSAN网盘，支持对加密硬盘的适应接入。为保证存储量本次需包含2块8T机械硬盘 3、最大支持32路IPC接入，总码流为640Mbps；最大存储码流为640Mbps；最大转发码流为640Mbps；最大回放码流为128Mbps。 4、可自适应接入H.265、H.264、MPEG4、MJPE、SmartH.264、SmartH.265、SVAC编码格式的网络视频并解码。 5、支持Raid功能，包括Raid0、Raid1、Raid5、Raid6、Raid10、Raid50、Raid60、JBOD, 支持一键创建RAID5阵列功能。 6、Raid工作模式分为自适应、同步优先、业务优先、负载均衡，通过设置不同的模式，控制Raid 同步速度，默认自适应模式。 7、支持监控级和企业级硬盘创建Raid。 8、可接入G.711a、G.711Mu、G.722.1、G.726、G.729、PCM、AAC、MPEG2-layer2音频编码格式的IPC。 9、可将音频采样率设置为8kHz、16kHz、32kHz、48kHz、64kHz。 10、支持双音轨IPC两路音频同时接入。 11、当RAID组中某块工作正常的硬盘被误拔掉之后1分钟内再插上，该硬盘能恢复到原RAID组中。 12、可指定某块硬盘为热备盘，当RAID内某一块硬盘发生故障，热备盘可自动替换故障盘，进行RAID重构，支持全局热备和局部热备。 | 台
8 | 监控硬盘 | 监控专用盘 容量：8TB， 接口类型：SATA， | 块
9 | 55寸拼接屏 | 1、55寸工业级面板，适合7*24小时连续工作 2、3.5mm双边拼缝 3、亮度：500cd/㎡ 4、对比度：800:1 5、 一体式尺寸(含边框)：1213.6mm×684.4mm×88.9mm 6、直下式LED背光源，显示单元亮度更加均匀，无边界暗影现象 7、物理分辨率高达1920*1080 8、画面细腻，色彩丰富 9、高清晰度、高亮度、高色域 10、显示面积大、体积小、重量轻 11、稳定运行寿命超长，维护成本低 12、挂架、支架、机柜等多种方式供用户选择 13、金属外壳，防辐射、防磁场、防强电场干扰 14、电压 AC90~264V(±5%),50/60Hz 15、典型功耗 120W 16、待机功耗 ≤1W 17、工作温度 0℃~50℃ 18、湿度 20%~90% 19、输入 VGA*1、CVBS*1、DVI-D*1、HDMI*1、RS232(RJ45)*1、USB（升级和多媒体）、IR*1 20、输出 RS232(RJ45)*1 | 台
10 | 监视器 | 支持4K高清，尺寸：≥24英寸，输入接口 VGA*1、DVI-D*1、HDMI*1 | 台
11 | 巡更主机 | 1、GPRS实时版尺寸∶165mmn*47mm*27mm 通讯方式∶GPRS.USB 显示屏∶OLED显示屏 续航时间∶满电约5000次读卡外壳∶铝合金外壳+塑料头外壳充电口∶USB接口 电池;高能聚合物3.7V电池电池容量;1800毫安、指示方式;灯光 震动 蜂鸣特点功能∶闹钟.实时上传.硬摔记录 2、防水抗摔 铝合金机身 屏幕显示功能手机APp查看数据 | 台
12 | 一键报警主机 | 大功率无线防盗报警主机供电电压∶AC220V 防区数量∶8有线+99小功率无线+255大功率无线无线频率∶433频率 小功率无线距离∶空旷距离100米大功率无线距离∶空旷条件3-5000米输出电流∶≤1500mA 报警音量∶约100分贝（可外接高音喇叭） 定时布撤防∶支持两组 260 mm *报警电话∶支持5组报警记录∶容量128条 其它∶断电提示，万年历功能，低压保护重量∶约3.8KG/台 260mm 80mm | 台
13 | 一键报警终端按钮 | 开阔地2公里，穿透15层楼高能锂电池，待机5年无线技术 通信方式WAN 发射功率∶17dBm 尺寸121mm*89mm*24mm | 台
其他要求 |  | 1.所投产品单价包含安装及调试服务费，并且与本院现有设备能够兼容。摄像头必须与本院现有硬盘录像机为同一品牌。 2.接到本院供货通知时1小时内到达现场，进行供货安装及调试，紧急情况时半小时内到场。